## Stückliste
Epxy FastLoad Cartridge Rev. 0
Bill of Material Rev. 0.0
Pos. | Qty | Value | €/ea | € | Comment
1 | 1 | 146-2-01-00 | 1 | 1 | 2 layer, Cu 35µ, HASL, 58.0mm x 48.9mm, 1.6mm FR4
2 | 3 | not an actual part | 0 | 0 | Solder bridge. Configure according to doc. no. 146-6-01-**
3 | 2 | 100n | 0.2 | 0.4 | ceramic capacitor, pitch 2.54mm
4 | 3 | 10k | 0.05 | 0.15 | resistor, metal film, 0.6W, 10% or better
5 | 1 | 27C512 | 5.4 | 5.4 | EPROM. Alternative: 27C64, 27C128, 27C256
6 | 1 | 2k7 | 0.05 | 0.05 | resistor, metal film, 0.6W, 10% or better
7 | 1 | 470n | 0.19 | 0.19 | ceramic capacitor, pitch 5.08mm
8 | 1 | JTP-1130 | 0.15 | 0.15 | tact switch, 6x6mm,
9 | 1 | SN74LS07N | 0.66 | 0.66 | e.g. Texas Instruments SN74LS07N
10 |  |  | Total | 8