## Stückliste
Epxy FastLoad Cartridge Rev. 1
Bill of Material Rev. 1.0
Pos. | Qty | Value | Footprint | Ref.-No. | Comment
1 | 1 | 146-2-01-01 | 2 Layer | PCB Rev. 1 | 2 layer, Cu 35µ, HASL, 58.0mm x 48.9mm, 1.6mm FR4
2 | 3 | not an actual part | CP_OP | JP1, JP2, JP3 | Solder bridge. Configure according to doc. no. 146-6-01-**
3 | 2 | 100n | C-2,5 | C1, C2 | ceramic capacitor, pitch 2.54mm
4 | 3 | 10k | R-10 | R2, R3, R4 | resistor, metal film, 0.6W, 10% or better
5 | 1 | 27C512 | DIL28-6 | IC1 | EPROM. Alternative: 27C64, 27C128, 27C256
6 | 1 | 2k7 | R-10 | R1 | resistor, metal film, 0.6W, 10% or better
7 | 1 | 470n | C-5 | C3 | ceramic capacitor, pitch 5.08mm
8 | 1 | JTP-1130 | JTP-1130 | SW1 | tact switch, 6x6mm,
9 | 1 | SN74LS07N | DIL-14 | IC2 | e.g. Texas Instruments SN74LS07N
10 | 1 | Pin header, 2x3, 90° | 2x3, 90° | JP4 | Optional Pinherader
11 | 3 | Jumper 2.54mm |  | (JP4) | Optional Jumper
Rev. History
Rev. 1
Pos. | 1 | Board revision
Pos. | 10 | new
Pos. | 11 | new